## Sheet1
Aviation and Aero Steel 16NCD17 Air 9160/C
Data Table for:Grades - Aviation and Aero Steel - 16NCD17 Air 9160/C
ITEM | Standard Number | Descriptions
1 | AIR 9160 C | wrought steels used in aeronautical constructions
Elements | Min.（≥） | Max.（≤）
C | 0.14 | 0.18
Si | 0.1 | 0.3
Mn | 0.35 | 0.45
P |  | 0.025
S |  | 0.02
Cr | 1 | 1.3
Ni | 4 | 4.5
Mo | 0.15 | 0.35