## Sheet1
Aviation and Aero Steel ACIER DUR AU CARBONE ETIRE Air 9160/C
Data Table for:Grades - Aviation and Aero Steel - ACIER DUR AU CARBONE ETIRE Air 9160/C
ITEM | Standard Number | Descriptions
1 | AIR 9160 C | wrought steels used in aeronautical constructions
Elements | Min.（≥） | Max.（≤）
C | 0.65 | 0.95
Si | 0.1 | 0.35
Mn | 0.3 | 0.8
P |  | 0.025
S |  | 0.02