## Sheet1
Tool Die Steels 32NiCrMo12-5
Data Table for:Grades - Tool Die Steels - 32NiCrMo12-5
ITEM | Standard Number | Descriptions
Elements | Min.（≥） | Max.（≤）
C |  | 0.32
Si |  | 0.28
Mn |  | 0.38
Cr |  | 1.35
Mo |  | 0.35
Ni |  | 2.9